## Gateway_ESP32
Comment | Description | Designator | Footprint | LibRef | Quantity
ESP32 WROOM 32 |  | *1 | ESP32-WROOM-32D | ESP32 WROOM 32 | 1
JACK DC 5.5 | JACK DC 5.5 | 24VDC | JACK DC 5.5 | JACK DC 5.5 | 1
Nut Nhan 2 Chan SMD 3x6x2.5 | Nut Nhan 2 Chan SMD 3x6x2.5 | Boot, BT3, EN | Nut Nhan 2 Chan SMD 3x6x2.5 | Nut Nhan 2 Chan SMD 3x6x2.5 | 3
106 | Dán | C1, C4, C8, C9 | tu 1206 | Tu 1206 106 16V 20% | 4
104 | Dán | C2, C3, C5, C7, C15 | tu 1206 | Tu 1206 104 50V 20% | 5
105 | Dán | C6 | tu 1206 | Tu 1206 105 50V 20% | 1
CN-ALU-SMD | Polarized Capacitor (Axial) | C10 | CAP-ALU-SMD-H | CN-ALU-SMD | 1
Header6 | Header IDC, 6 x 1 Pin Vertical 2.54mm Pitch (Non-Boxed, Male) | C13 | HDR6 | Header6 | 1
CN-ALU-SMD | Polarized Capacitor (Axial) | C14 | CAP-ALU-SMD-D | CN-ALU-SMD | 1
SS34 | Diode Schottky 40 V 5A Surface Mount DO-214AC (SMA) | D1 | DO-214AC | SS54 | 1
LED 0805 | Dán | L1, L2 | LED-1206-Red | LED 1206 Do | 2
LED 0805 | Dán | L3 | LED-1206-Yellow | LED 1206 Vang | 1
LED 0805 | Dán | L4 | LED-1206-Blue | LED 1206 Xanh Duong | 1
LED 0805 | Dán | L5 | LED-1206-Green | LED 1206 Xanh La | 1
CDRH127 | 33uH - Inductor 4.2 A | L6 | 33uH | CDRH127 | 1
Ra-02 | Lora sx1278 | LORA | Sx1278 | Ra-02 | 1
10k | Dán | R1, R2, R12 | tro smd 1206 | Tro 1206 5% 1k, Tro 1206 1% 10k | 3
1k | Dán | R3, R8, R9, R10, R11 | Tro smd 1206 | Tro 1206 5% 390R | 5
SIMA7680C |  | SIM | SIMA7680C | SIMA7680C | 1
LM2596 | 1A Regulator | U1 | TO263-5 | LM2596 | 1
LM1117-3.3V | 800mA Low-Dropout Linear Regulator | U2 | SOT223 | LM1117 | 1